## Hoja7
"Modular Rack Santa Fe"
Material: Melamina de 18mm de Primera Calidad
Medidas Mesa: 160x40x37cm (Largo x Alto x Prof)
Medida Alacena: 80x30x27cm (Largo x Alto x Prof)
Descripcion del Producto:
Disfruta del espacio en tu living con el modular para Tv Modelo Santa Fe de Factory Muebles. Este modular cuenta con una mesa de tv/led de 160cm de largo capaz de cargar un Led de Hasta 55" (consultar x otras medidas). Ademas posee multiples espacios para el orden de tus aparatos electronicos como Dvd, Playstation, Amplificadores, Parlantes, Sistemas de Audio...etc...
Cuatro espacios internos con puertas, lo que permite guardar desde libros, cuadernos etc.. hasta frasadas, acolchados y todo lo que se te ocurra...
Ademas Incluye Alacena Flotante con gran espacio de guardado de 80cm de largo con puertas rebatibles con bisargas y Pistones Neumaticos.Tambien un practico estante flotante ideal para ordenar libros u adornos.
Construido integramente en Melamina de 18mm y con Bisagras y Pistones Neumaticos en puerta de primera calidad...
Colores a eleccion Blanco, Negro, Wengue, cedro, haya (tambien podes combinar, puertas y cuerpo)
Gracias x Visitarnos, Factory Muebles
https://www.factorymuebles.com.ar/productos/mesa-tv-rack-moderno-melamina-modular-santa-fe/

## Hoja8
ESTRUCTURA EXTERNA CORTES Y DESPIECE
Material: Melamina 18mm MDF FAPLAC Merlot
520
Verticales: | 3x 484 x 400mm |  |  |  | 36
Tapa y piso: | 2x 1700 x 400mm |  |  |  | 484
Puerta: | 1x 402 x 478mm
Tapa Cajón: | 1x 817 x 233mm
1700
54
1646
823
18
4
30
4
30
|  | 4 |  | 170
|  | 30 |  | 36
|  | 4 |  | 134
|  | 30 |  | 33.5
4
18
|  | 176 | 176

## Hoja9
18
4
26
4
26
4
26
4
26
4
18
160

## Hoja1
ALACENA | 2500x300x800
[6 empty] | 2400 mm | [5 empty] | laterales
5
|  | 1 |  |  | 2 |  |  | 3 |  |  | 4 |  |  |  | 800
[14 empty] | 2x18 | 36
[12 empty] | 764 mm | 800 mm |  | 764
782
778
389
6
|  |  | 800 mm |  |  | 800 mm |  |  | 800 mm |  |  |  | 2500 |  | Puertas | ancho mod | Ancho total
[12 empty] | 4x18 | 72 |  | 9 | 18 | 0 |  | 18
[13 empty] | 2428 |  | 389 | 764 | 800 |  | 800
[13 empty] | 809.3333 |  | 4 | 18 | 18 |  | 18
Piesas |  | med.(mm) |  | cantaidad |  | Cantear | Puertas | [7 empty] | 389 | 800 | 800 | 1218 | 400
Inferior/Superior |  | 2400x300 |  | 2 |  | clc | 9 |  | Alto | 9 |  |  | 404.6667 |  | 9 |  | 18 |  | 18
Laterales (1 y 4) |  | 764x300 |  | 2 |  | l | 389 |  | 18 | 9 |  |  |  |  | 800 | 2436 | 800 |  | 1254
div. Internas (2 y 3) |  | 764x300 |  | 2 |  | l | 4 |  | 764 | 764 |  | 782 |  |  |  |  | 0
recortes |  | 764x50 |  | 2 |  | l | 389 |  | 18 | 9 | [6 empty] | 2436
Estantes |  | 764x244 |  | 3 |  | l | 9 |  | 800 | 9
Puertas |  | 782x389 |  | 6 |  | clcl | 800 |  |  | 800 |  |  |  |  | 796
Soporte p/Colgar |  | 2364x100 |  | 1 |  | l | [6 empty] | 600 |  | 398
fondo 3 mm |  | 2395x795 |  | 1 | [8 empty] | 182 | 2395
782
778

## Hoja6
5
| 1 |  | 2
1164
6
|  | 400 |  | 800
Inferior/Superior |  | 1200x300 | 2 | 2 | clc
Laterales (1 y 4) |  | 764x300 | 2 | 2 | l
div. Internas (2 y 3) |  | 764x300 | 1 | 1 | l
recorte |  | 764x50 | 1 | 1 | l
Estantes |  | 764x300 | 1 | 1 | l
Puertas |  | 782x389 | 2 | 2 | clcl
Puertas |  | 782x382 | 1 | 1 | clcl
Soporte p/Colgar |  | 1164x100 | 1 | 1 | l
fondo 3 mm |  | 1160x795 | 1

## Hoja2
|  | Medidas en mm |  |  |  | patas de 100mm |  | 802 |  | Altura |  |  | forma en que se calcularon
|  | patas de 100 mm (10cm) | [5 empty] | 10 |  | patas |  | 480 | los módulos, piso entero |  |  |  | piedra
|  | Bajo mesada |  | 2508x500x802 |  |  |  | 792 |  |  |  |  | y laterales menos los 18 mm |  |  |  | 800
|  | Módulo | [5 empty] | 900 mm | [8 empty] | 800
| 482 |  |  | 400 mm | 400 mm | 400 mm | 400 mm | 400 mm | 500 mm | [6 empty] | laterales | 400
[6 empty] | 2 |  |  |  |  | 500 mm | 792-18 |  |  |  |  | 20
|  | 792 | [5 empty] | 3 |  |  |  | 774 |  |  |  |  | 500
| 792-18= | 774 |  | 1 | [12 empty] | 2520
| 850-36= | 814 | [14 empty] | 2.52
| 500-36= | 464 |  | puerta | puerta | puerta | puerta | puerta
[10 empty] | cajonera | 400 mm
Mod | Módulo - 800x500x802 (frente/prof./altura) |  |  | OK |  | pieza (2) | pieza (3/4) | [6 empty] | piso
1-2 | piso (1) | 800x500 | 2 | clc |  | 18 | 18
3 | piso (1) | 900x500 | 1 | clc |  | 774 | 764 |  |  | 500 mm
1-2-3 | Laterales (2) | 774x500 | 6 | l |  | 792 | 18
1 | Interior (2) | 774x500 | 1 | l |  |  | 800 | [7 empty] | 5 cajones
1-2 | recorte superior (4) | 764x100 | 4 | l | 864 |  |  |  |  | estantes |  |  |  |  | separacion 10mm
1-2 | recorte superior (4) | 764x50 | 4 | l |  |  | Puertas | 498 |  | 18 |  | 18 |  |  | 10
3 | recorte superior (4) | 864x100 | 2 | l | 9 |  | 9 |  |  | 373 |  | 756 |  |  | 139
3 | recorte superior (4) | 864x50 | 2 | l | 774 |  | 389 |  |  | 18 |  | 18 |  |  | 10
1-2 | puertas | 772x389 | 5 | clcl | 9 |  | 4 |  |  | 373 |  | 792 |  |  | 139
1 | Estante | 373x498 | 2 | l | 792 |  | 389 |  |  | 18 |  |  |  |  | 10
3 | Laterales c/cajon | 774x500 | 1 | l |  |  | 9 |  |  | 800 |  |  |  |  | 139
3 | Estante | 482x382 | 1 | c |  |  | 800 |  |  |  |  | 390 |  |  | 10
1-2 | fondo | 795x790 | 2 | [11 empty] | 139
3 | fondo | 895x790 | 1 | [11 empty] | 10
| Cajonera | [8 empty] | cajonera | 400 mm |  |  |  | 139
| piso | 400x500 | 1 | [11 empty] | 10
| Laterales | 774x500 | 2 | [10 empty] | 756 | 755
| recorte superior | 100x400 | 2
| fondo | 390x782 | 1 | 5mm | [5 empty] | 500 mm

## Hoja4
| 13 mm |  | 13 mm
10 mm
|  | 139 | [5 empty] | cajonera | 400 mm
10 mm
10 mm
[5 empty] | 756 | 792
10 mm
500 mm
10 mm
338
10 mm
[7 empty] | Cajonera |  |  | OK |  | 397 |  |  | 6 cajones
|  | 364 |  | 400-(18+18) |  | 364 | piso | 400x500 | 1 | clc |  |  |  |  | separacion 10mm
|  |  |  | 364-(13+13) |  | 338 | Laterales | 774x500 | 2 | cl |  |  |  |  | 10 | 2
|  | 400 |  |  |  |  | recorte superior | 100x364 | 2 | l | 400-36= | 364 |  |  | 114 | 126
[7 empty] | fondo | 390x782 | 1 | [5 empty] | 10 | 2
|  | 18 |  |  |  |  | Cajones |  |  | OK |  |  |  |  | 114 | 126
|  | 364 |  |  |  |  | laterales | 96x450 | 12 | clc | 450-(15+15) | 420 | 774 |  | 10 | 2
|  | 18 |  |  |  |  | tapa/fondo | 96x302 | 12 | l |  |  | 26 |  | 114 | 126
|  | 400 |  |  |  |  | contrafrente | 126x400 | 6 | clcl |  |  | 748 |  | 10 | 2
[7 empty] | piso | 338x450 | 6 | clcl |  |  | 149.6 |  | 114 | 126
[15 empty] | 10 | 2
[11 empty] | 96 |  |  |  | 114 | 126
[15 empty] | 10 | 2
[10 empty] | 96 | 302 |  |  |  | 114 | 126
[10 empty] | 18 |  |  |  |  | 10 | 2
[10 empty] | 114 |  |  |  | 756 | 754 | 770 | 774

## Hoja3
2508 mm
5
1 |  | 2 |  | 3 |  |  | 4
6
| 800 mm |  | 800 mm |  | 800 mm
5
1 |  | 2 |  | 3 |  |  | 4
6
[5 empty] | 800 | 500 |  | Manijas puerta | 17 | unidades
[5 empty] | 800 |  |  | Bisagras puerta | 12 | pares
[5 empty] | 400 |  |  | patas | 22 | unidades
[5 empty] | 500 |  |  | corredera cajones | 5 | pares
2500

## Hoja5
baño
[9 empty] | 18 | 9 | 1500
[7 empty] | 1500x450 | 2 | 414 | 414 | 18
[7 empty] | 450x414 | 6 | 18 | 9 | 1482
[7 empty] | 1482x432 | 1 | 450 | 432
Alacena Grande
| cantaidad | Piesas | med.(mm) | Cantear
1 | 2 | Inferior/Superior | 2400x300 | clc
2 | 2 | Laterales (1 y 4) | 764x300 | l
3 | 2 | div. Internas (2 y 3) | 764x300
4 | 2 | recortes | 764x50
5 | 3 | Estantes | 764x244 | l
6 | 6 | Puertas | 782x389 | clcl
7 | 1 | Soporte p/Colgar | 2364x100 | l
| 1 | fondo 3 mm | 2395x795
Alacena Chica
8 | 2 | Inferior/Superior | 1200x300 | clc
9 | 2 | Laterales (1 y 4) | 764x300 | l
10 | 1 | div. Internas (2 y 3) | 764x300
11 | 1 | recorte | 764x50
12 | 1 | Estantes | 764x300 | l
13 | 2 | Puertas | 782x389 | clcl
14 | 1 | Puertas | 782x382 | clcl
15 | 1 | Soporte p/Colgar | 1164x100 | l
| 1 | fondo 3 mm | 1160x795
| Bajo Mesada |  |  |  | Mod
16 | 2 | piso (1) | 800x500 | clc | 1-2
17 | 1 | piso (1) | 900x500 | clc | 3 |  |  | 792
18 | 6 | Laterales (2) | 774x500 | l | 1-2-3 |  |  | 774
19 | 1 | Interior (2) | 774x500 | l | 1 |  |  | 764
20 | 4 | recorte superior (4) | 764x100 | l | 1-2 |  |  | 864
21 | 2 | recorte superior (4) | 764x50 | l | 1-2
22 | 2 | recorte superior (4) | 864x100 | l | 3
23 | 1 | recorte superior (4) | 364x50 | l | 3
24 | 5 | puertas | 772x389 | clcl | 1-2
25 | 2 | Estante | 373x498 | l | 1
26 | 1 | Laterales c/cajon | 774x500 | l | 3
27 | 1 | Estante | 482x382 | c | 3
| 2 | fondo 3 mm | 795x790 |  | 1-2
| 1 | fondo 3 mm | 895x790 |  | 3
Cajonera
28 | 1 | piso | 400x500 | clc | [7 empty] | OK
29 | 2 | Laterales | 774x500 | l
30 | 2 | recorte superior | 100x364 | l
31 | 1 | fondo 3 mm | 390x782
| Cajones |  |  |  |  | Baño | [5 empty] | OK
32 | 12 | laterales | 96x450 | clc |  |  | 1500x450 | 2
33 | 12 | tapa/fondo | 96x302 | l |  |  | 450x414 | 6
34 | 6 | contrafrente | 126x400 | clcl |  |  | 1482x432 | 1
35 | 6 | piso | 338x450 | clcl